## BOM-byvalue
Part | Value | Device | Package | Vendor | Vendor PN | Manufacturer PN | Qty | Unit Price @ Qty | Part Price | TOTAL: | Notes
C1 | 1uF | C-USC0603 | C0603 | DK | 445-5146-1-ND | C1608X5R1E105K | 1 | 0.27 | 0.27 | 179.2172
C2, C9, C10, C17, C29, C35 | 10uF | C-USC0805 | C0805 | DK | 490-5523-1-ND | GRM21BR61E106KA73L | 6 | 0.54 | 3.24
C3, C4, C11, C12, C13, C14, C21, C22, C23, C25, C28, C30, C33, C38, C39, C40, C41, C42, C45, C48, C49, C55, C56, C58, C59, C60, C61, C62, C63, C64, C65, C66, C67 | 0.1uF | C-USC0603 | C0603 | DK | 311-1343-1-ND | CC0603ZRY5V9BB104 | 33 | 0.021 | 0.693
C5, C6 | 18pF | C-USC0603 | C0603 |  |  |  | 2 |  | 0
C7 | 290pF | C-USC0603 | C0603 | DK | 445-5066-1-ND | C1608C0G1H301J | 1 | 0.28 | 0.28 |  | Real part value is 300pF
C8 | 100uF | C-USC0805 | C0805 |  |  |  | 1 |  | 0
C15, C52 | 22uF | CAP_ | AXIAL-5MM | DK | 445-2904-ND | FK22Y5V1E226Z | 2 | 1.25 | 2.5
C16 | 4.7uF | CAP_ | AXIAL-5MM | DK | 445-2880-ND | FK26Y5V1E475Z | 1 | 0.43 | 0.43
C18 | 0.01uF | C-USC0603 | C0603 | DK | 478-1227-1-ND | 06035C103KAT2A | 1 | 0.06 | 0.06 |  | 0.01uF = 10k pF
C19, C24 | 4.7uF | C-USC0805 | C0805 | DK | 490-3335-1-ND | GRM21BR61E475KA12L | 2 | 0.39 | 0.78
C20 | 0.22uF | C-USC0603 | C0603 | DK | 445-5191-1-ND | C1608X7R1E224K | 1 | 0.28 | 0.28
C26 | 10nF | C-USC0603 | C0603 | DK | 478-1227-1-ND | 06035C103KAT2A | 1 | 0.06 | 0.06 |  | 10nF = 10k pF (redundant line item)
C27 | 470nF | C-USC0603 | C0603 | DK | 445-3454-1-ND | C1608Y5V1E474Z | 1 | 0.17 | 0.17 |  | 470nF = 0.47uF
C31, C43, C46 | 33nF | C-USC0603 | C0603 | DK | 445-5106-1-ND | C1608X7R1E333K | 3 | 0.16 | 0.48 |  | 33nF = 33k pF = 0.033uF
C32, C44, C47 | 500uF | CPOL-USE2.5-6 | E2,5-6 |  |  |  | 3 |  | 0
C34 | 0.068uF | CAP_ | AXIAL-5MM | DK | 445-5257-ND | FK28X7R1H683K | 1 | 0.35 | 0.35
C36 | 152uF | C-USC0805 | C0805 |  |  |  | 1 |  | 0
C37 | 220uF | CPOL-USD | PANASONIC_D |  |  |  | 1 |  | 0
C50 | 0.018uF | CAP_ | AXIAL-5MM | DK | 445-5253-ND | FK28X7R1H153K | 1 | 0.29 | 0.29 |  | Real part value is 0.015uF
C51 | 68pF | CAP_ | AXIAL-5MM | DK | 1292PH-ND | S680K29SL0N63J5R | 1 | 0.24 | 0.24
C53 | DNP | CAP_ | AXIAL-5MM |  |  |  | 1 |  | 0
C54 | 1000pF | C-USC0603 | C0603 | DK | 445-1308-1-ND | C1608X7R1H102K | 1 | 0.1 | 0.1
C57 | 4.7nF | C-USC0603 | C0603 | DK | 445-1310-1-ND | C1608X7R1H472K | 1 | 0.1 | 0.1
D1, D2, D3, D4, D5, D6, D7, D8, D9, D10, D11, D12, D13, D14, D15, D16, D17, D18, D19, D20, D21, D22, D23, D24, D26, D27 |  | CDBU0130R | D0603 | DK | 641-1283-1-ND | CDBU0130R | 26 | 0.315 | 8.19
D25, D28, D29 | CD-S | CD-S | D0603 | DK | 641-1003-1-ND | CDSU400B | 3 | 0.35 | 1.05
F1 | 1.5A | PTCPTH | PTC | DK | RUEF160-ND | RUEF1600 | 1 | 0.4 | 0.4 |  | Ihold of 1.60A
F2 | 6A | PTCPTH | PTC | DK | RUEF600-ND | RUEF600 | 1 | 0.68 | 0.68
F3 | 3A | PTCPTH | PTC | DK | RUEF300-ND | RUEF300 | 1 | 0.42 | 0.42
F4, F5, F6 | 12A | PTCPTH | PTC | DK | MF-R900-ND | MF-R900 | 3 | 0.9 | 2.7 |  | 9A hold 18A trip
IC1, IC2, IC3 | VNH2SP30 | VNH2SP30 | MULTIPOWERSO-30 | DK | 497-4501-1-ND | VNH2SP30TR-E | 3 | 11.91 | 35.73
J1 | ESPM02200 | ESPM02200 | ESPM02200 | DK | APC1274-ND | ESPM02200 | 1 | 2.15 | 2.15
J2, J3, J4 | 796689-2 | 796689-2 | 796689-2 | DK | A98442-ND | 796689-2 | 3 | 0.77 | 2.31
JARD- 8 pin headers | ARDUINO_SHIELDNO_SILK | ARDUINO_SHIELDNO_SILK | DUEMILANOVE_VIAS | SFE | PRT-09279 |  | 2 | 0.5 | 1
JARD - 6 pin headers | ARDUINO_SHIELDNO_SILK | ARDUINO_SHIELDNO_SILK | DUEMILANOVE_VIAS | SFE | PRT-09280 |  | 2 | 0.5 | 1
JP1, JP2 |  | PINHD-2X10 | 2X10 Right angle | DK | S9180-ND | SBH11-PBPC-D10-RA-BK | 2 | 0.93 | 1.86
JP3, JP4, JP5 |  | PINHD-2X6 | 2X06 | DK | S5559-ND | PPPC062LJBN-RC | 3 | 1.47 | 4.41
JP6, JP7, JP8 |  | PINHD-1X3 | 1X03 | DK | S7001-ND | PPTC031LFBN-RC | 3 | 0.42 | 1.26 |  | Redudndant line item
JP9, JP10, JP11, JP12, JP14, JP15, JP16, JP17, JP18, JP19 |  | M03PTH | 1X03 | DK | S7001-ND | PPTC031LFBN-RC | 10 | 0.42 | 4.2
JP13 | SHF-105-01-L-D-SM | SHF-105-01-L-D-SM | SHF-105-01-L-D-SM | DK | HF-105-01-L-D-SM-LC-ND | HF-105-01-L-D-SM-LC | 1 | 3.65 | 3.65
JP20, JP21, JP22 |  | M02PTH | 1X02 | DK | XG8T-0231-ND | XG8T-0231 | 3 | 0.13 | 0.39
JP23 |  | PINHD-2X8 | 2X08 | DK | 609-3364-ND | 68602-116HLF | 1 | 0.71 | 0.71
JP24 |  | PINHD-2X10 | 2X10 Right angle | DK | A26460-ND | 1-534206-0 | 1 | 3.15 | 3.15
L1 | 68uH | L-USSLF12565 | SLF12565 | DK | 445-3849-1-ND | SLF12565T-680M2R0-H | 1 | 2.13 | 2.13
L2 | 4.7uH | L-US0207/5V | 0207/5V | DK | DN7773-ND | 4590R-472K | 1 | 3.83 | 3.83
L3 | 3.3uH | L-USPANASONIC_ELL6 | PANASONIC_ELL6 | DK | PCD1365CT-ND | ELL-6SH3R3M | 1 | 1.13 | 1.13
L4 | 15uH | L-USIHLP-3232DZ | IHLP-3232DZ | DK | 541-1347-1-ND | IHLP3232DZER150M11 | 1 | 1.85 | 1.85
LED1, LED2, LED3, LED4, LED5, LED6, LED7, LED8 |  | LEDCHIPLED_0603 | CHIPLED_0603 |  |  |  | 8 |  | 0
Q1, Q2, Q3, Q4, Q5, Q6, Q7, Q8, Q9, Q10, Q11, Q12, Q13, Q14, Q18, Q19, Q20, Q21, Q22, Q23, Q24, Q26, Q27, Q28, Q29 | DMG1012UW | MOSFET-NCHANNELSMD | SOT23-3 | DK | DMG1012UW-7DICT-ND | DMG1012UW-7 | 25 | 0.3 | 7.5
Q15, Q16 | IRF7509 | IRF7509",MICRO8" |  | DK | IRF7509TRPBFCT-ND | IRF7509TRPBF | 2 | 0.84 | 1.68
Q17, Q25, Q30 | NCH | MOSFET-NCHANNELPTH2 | TO220V |  |  |  | 3 |  | 0
Q31 | IRLML2402 | MOSFET-NCHANNELSMD | SOT23-3 | DK | IRLML2402GTRPBFCT-ND | IRLML2402GTRPBF | 1 | 0.41 | 0.41
Q32 | IRLML6402 | MOSFET-PCHANNELSMD | SOT23-3 | DK | IRLML6402PBFCT-ND | IRLML6402TRPBF | 1 | 0.57 | 0.57
R1 | 2R2 | R-US_R0603 | R0603 | DK | P2.2GCT-ND | ERJ-3GEYJ2R2V | 1 | 0.02 | 0.02
R3 | 2.2M | R-US_R0603 | R0603 | DK | P2.20MHCT-ND | ERJ-3EKF2204V | 1 | 0.04 | 0.04
R4 | 470 | R-US_R0603 | R0603 | DK | P470HCT-ND | ERJ-3EKF4700V | 1 | 0.04 | 0.04
R2, R5, R6, R7, R8, R9, R10, R11, R12, R13, R14, R15, R16, R17, R18, R19, R20, R21, R22, R23, R24, R25, R26, R27, R28, R29, R30, R31, R32, R33, R34, R35, R40, R76, R86, R87, R88, R89, R90, R91, R92, R93, R94, R95, R96, R97, R98, R99, R106, R108, R109, R118, R122, R123, R124, R125, R134, R147, R150 | 10K | R-US_R0603 | R0603 | DK | P10.0KHCT-ND | ERJ-3EKF1002V | 59 | 0.0138 | 0.8142
R36, R78, R119, R135 | 100K | R-US_R0603 | R0603 | DK | P100KHCT-ND | ERJ-3EKF1003V | 4 | 0.04 | 0.16
R37 | 1.96K | R-US_0207/5V | 0207/5V | DK | RNF14FTD1K96CT-ND | RNF14FTD1K96 | 1 | 0.15 | 0.15
R38 | 221K | R-US_0207/5V | 0207/5V | DK | RNF14FTD221KCT-ND | RNF14FTD221K | 1 | 0.15 | 0.15
R39 | 4.7K | R-US_R0603 | R0603 | DK | P4.70KHCT-ND | ERJ-3EKF4701V | 1 | 0.04 | 0.04
R41, R42, R43, R44, R45, R46, R47, R48, R49, R50, R51, R52, R53, R54, R55, R56, R57, R58, R59, R60, R61, R62, R63, R64 | 200 | R-US_R0603 | R0603 | DK | P200HCT-ND | ERJ-3EKF2000V | 24 | 0.04 | 0.96
R65, R66, R67, R68, R100, R101, R102, R103, R104, R105 | 100 | R-US_R0603 | R0603 | DK | P100HCT-ND | ERJ-3EKF1000V | 10 | 0.04 | 0.4
R69, R70, R71, R72, R75, R110, R111, R112, R113, R117, R126, R127, R128, R129, R133 | 1K | R-US_R0603 | R0603 | DK | P1.00KHCT-ND | ERJ-3EKF1001V | 15 | 0.04 | 0.6
R73, R74, R115, R116, R131, R132 | 3.3K | R-US_R0603 | R0603 | DK | P3.30KHCT-ND | ERJ-3EKF3301V | 6 | 0.04 | 0.24
R77, R114, R130 | 1.5K | R-US_R0603 | R0603 | DK | P1.50KHCT-ND | ERJ-3EKF1501V | 3 | 0.04 | 0.12
R79, R80, R120, R121 | 2.7K | R-US_R0603 | R0603 | DK | P2.70KHCT-ND | ERJ-3EKF2701V | 4 | 0.04 | 0.16
R81 | 11K | R-US_R0603 | R0603 | DK | P11.0KHCT-ND | ERJ-3EKF1102V | 1 | 0.04 | 0.04
R82 | 18K | R-US_R0603 | R0603 | DK | P18.0KHCT-ND | ERJ-3EKF1802V | 1 | 0.04 | 0.04
R83 | 0.3 | R-US_R0402 | R0402 | DK | P.30AKCT-ND | ERJ-2BQFR30X | 1 | 0.59 | 0.59
R84 | 1.8K | R-US_R0603 | R0603 | DK | P1.80KHCT-ND | ERJ-3EKF1801V | 1 | 0.04 | 0.04
R85 | 6.8K | R-US_R0603 | R0603 | DK | P6.80KHCT-ND | ERJ-3EKF6801V | 1 | 0.04 | 0.04
R107 | 3.24K | R-US_R0603 | R0603 | DK | P3.24KHCT-ND | ERJ-3EKF3241V | 1 | 0.04 | 0.04
R136, R137, R138, R139, R140, R141, R142, R143 |  | R-US_R0603 | R0603 | DK |  |  | 8 |  | 0
R144 | 47K | R-US_R0603 | R0603 | DK | P47.0KHCT-ND | ERJ-3EKF4702V | 1 | 0.04 | 0.04
R145 | 41.2K | R-US_0207/5V | 0207/5V | DK | RNF14FTD41K2CT-ND | RNF14FTD41K2 | 1 | 0.15 | 0.15
R146 | 66.5K | R-US_0207/5V | 0207/5V | DK | RNF14FTD66K5CT-ND | RNF14FTD66K5 | 1 | 0.15 | 0.15
R148 | 330K | R-US_R0603 | R0603 | DK | P330KHCT-ND | ERJ-3EKF3303V | 1 | 0.04 | 0.04
R149 | 39K | R-US_R0603 | R0603 | DK | P39.0KHCT-ND | ERJ-3EKF3902V | 1 | 0.04 | 0.04
U1 | XS1-L2-SPLIT | XS1-L2-SPLIT | 124QFN | DK | 880-1004-ND | XS1-L02A-QF124-C4 | 1 | 15.1 | 15.1
U2 | STM32L15XVX | STM32L15XVX | LQFP100 | DK | 497-11194-ND | STM32L151V8T6 | 1 | 6.6 | 6.6
U3 | NC7SZU04 | INVERTER" | SC70 | DK | NC7SZU04M5XCT-ND | NC7SZU04M5X | 1 | 0.5 | 0.5
U4 | SST25VF010A | 25LC080SN | SO-08 | DK | SST25VF010A-33-4I-SAE-ND | SST25VF010A-33-4I-SAE | 1 | 0.79 | 0.79
U5 | MC34063SMD | MC34063SMD | SO08 | DK | 497-7851-1-ND | MC34063EBD-TR | 1 | 0.67 | 0.67
U6 | TPS54620 | TPS54620 | S-PVQFN-N14 | DK | 296-24554-1-ND | TPS54620RGYR | 1 | 6.63 | 6.63
U7 | FAN2012 | FAN2012 | MLP6 | DK | FAN2012MPXCT-ND | FAN2012MPXCT | 1 | 1.67 | 1.67
U8 | TPS5431 | TPS5431 | R-PDSO-G08 | DK | 296-19662-5-ND | TPS5431DDA | 1 | 5.88 | 5.88
U9 | MCP23017SS | MCP23017SS | SSOP28 | DK | MCP23017-E/SS-ND | MCP23017-E/SS | 1 | 1.51 | 1.51
U10 | NCP303LSN09 | NCP303LSN09 | SOT23-5 |  |  |  | 1 |  | 0 | NON STOCK
U11 | NC7WZ07 | NC7WZ07 | SC70-6 | DK | NC7WZ07P6XCT-ND | NC7WZ07P6X | 1 | 0.47 | 0.47
U12 | HMC5883LSMD | HMC5883LSMD | 16LPCC | DK | 342-1082-1-ND | HMC5883L-TR | 1 | 3.79 | 3.79
U13 | MMA845XQ | MMA845XQ | VQFN-16 | DK | MMA8452QT-ND | MMA8452QT | 1 | 1.57 | 1.57
U14 | L3G4200D | L3G4200D | LGA16-4X4 | DK | 497-11071-1-ND | L3G4200DTR | 1 | 12.95 | 12.95
U15 | AMIS-39101 | AMIS-39101 | SO-28W | DK | 766-1004-1-ND | AMIS39101PNPB4RG | 1 | 6.84 | 6.84
X1 | MINI-USB-UX60-MB-5S8 | MINI-USB-UX60-MB-5S8 | UX60-MB-5S8 | SFE | PRT-00587 | MUSB-05-X-D-SM-A | 1 | 1.5 | 1.5
X2 | USD-SOCKETNEW | USD-SOCKETNEW | MICRO-SD-SOCKET-PP | DK | HR1964CT-ND | DM3AT-SF-PEJM5 | 1 | 2.96 | 2.96
Y1 | 20M | CRYSTALHC49US | HC49US |  |  |  | 1 |  | 0