## BOM-byvalue
Part | Value | Device | Package | Vendor | Vendor PN | Manufacturer PN | Qty | Unit Price @ Qty | Part Price | TOTAL: | Notes
BAT1 |  | CBC3112 | D7C-VFN20 | DK | 859-1010-1-ND | CBC3112-D7C-TR1 | 1 | 2.91 | 2.91 | 223.0792
C1, C76, C102, C103 | 1uF | C-US0402 | C0402 | DK | 445-4979-1-ND | C1005X5R1C105M | 4 | 0.27 | 1.08
C2, C9, C10, C17, C29, C35, C74, C75, C92, C98, C99, C105, C106 | 10uF | C-USC0805 | C0805 | DK | 490-5523-1-ND | GRM21BR61E106KA73L | 13 | 0.231 | 3.003
C3, C4, C11, C12, C13, C14, C21, C22, C23, C25, C28, C30, C33, C38, C39, C40, C41, C42, C45, C46, C47. C49, C55, C56, C86, C87, C88, C89 | 0.1uF | C-USC0603 | C0603 | DK | 311-1343-1-ND | CC0603ZRY5V9BB104 | 29 | 0.021 | 0.609
C5, C6 | 18pF | C-USC0603 | C0603 |  |  |  | 2 |  | 0
C7 | 290pF | C-USC0603 | C0603 | DK | 445-5066-1-ND | C1608C0G1H301J | 1 | 0.28 | 0.28 |  | Real part value is 300pF
C8 | 100uF | C-USC0805 | C0805 |  |  |  | 1 |  | 0 |  | TODO: Make this a 1206
C15, C52 | 22uF | CAP_ | AXIAL-5MM | DK | 445-2904-ND | FK22Y5V1E226Z | 2 | 1.25 | 2.5
C16 | 4.7uF | CAP_ | AXIAL-5MM | DK | 445-2880-ND | FK26Y5V1E475Z | 1 | 0.43 | 0.43
C18 | 0.01uF | C-USC0603 | C0603 | DK | 478-1227-1-ND | 06035C103KAT2A | 1 | 0.06 | 0.06 |  | 0.01uF = 10k pF
C19, C24 | 4.7uF | C-USC0805 | C0805 | DK | 490-3335-1-ND | GRM21BR61E475KA12L | 2 | 0.39 | 0.78
C20 | 0.22uF | C-USC0603 | C0603 | DK | 445-5191-1-ND | C1608X7R1E224K | 1 | 0.28 | 0.28
C26 | 10nF | C-USC0603 | C0603 | DK | 478-1227-1-ND | 06035C103KAT2A | 1 | 0.06 | 0.06 |  | 10nF = 10k pF (redundant line item)
C31, C43, C95 | 33nF | C-USC0603 | C0603 | DK | 445-5106-1-ND | C1608X7R1E333K | 3 | 0.16 | 0.48 |  | 33nF = 33k pF = 0.033uF
C32, C44 | 500uF | CPOL-USE2.5-6 | E2,5-6 |  |  |  | 2 |  | 0
C34 | 0.068uF | CAP_ | AXIAL-5MM | DK | 445-5257-ND | FK28X7R1H683K | 1 | 0.35 | 0.35
C36 | 152uF | C-USC0805 | C0805 |  |  |  | 1 |  | 0
C37 | 220uF | CPOL-USD | PANASONIC_D |  |  |  | 1 |  | 0
C50 | 0.018uF | CAP_ | AXIAL-5MM | DK | 445-5253-ND | FK28X7R1H153K | 1 | 0.29 | 0.29 |  | Real part value is 0.015uF
C51 | 68pF | CAP_ | AXIAL-5MM | DK | 1292PH-ND | S680K29SL0N63J5R | 1 | 0.24 | 0.24
C53 | DNP | CAP_ | AXIAL-5MM |  |  |  | 1 |  | 0
C54 | 1000pF | C-USC0603 | C0603 | DK | 445-1308-1-ND | C1608X7R1H102K | 1 | 0.1 | 0.1
C57 | 4.7nF | C-USC0603 | C0603 | DK | 445-1310-1-ND | C1608X7R1H472K | 1 | 0.1 | 0.1
C48, C58, C59, C60, C61, C62, C63, C64, C65, C66, C67, C90, C91, C93, C94, C101, C104, C107, C108, C114, C115, C116, C117, C118 | 0.1uF | C-US0402 | C0402 | DK | 445-7384-1-ND | C1005X5R1V104K | 22 | 0.18 | 3.96
C69 | 8.2pF | C-USC0603 | C0603 | DK | 445-5045-1-ND | C1608C0G1H8R2D | 1 | 0.12 | 0.12
D1, D2, D3, D4, D5, D6, D7, D8, D9, D10, D11, D12, D13, D14, D15, D16, D17, D18, D19, D20, D21, D22, D23, D24, D26, D27 |  | RB751 | SOD523 | DK | 568-8118-1-ND | RB751S40,115 | 26 | 0.1872 | 4.8672
D25 | SCHOTTKY-3 | VF30100S | TO220ABS | DK | VF30100S-E3/4WGI-ND | VF30100S-E3/4W | 1 | 1.59 | 1.59
D29, D30, D31, D32, D33, D34, D35 | SCHOTTKY | PMEG3030EP | SOD128 | ME | 771-PMEG3030EP115 | PMEG3030EP,115 | 8 | 0.35 | 2.8
D36 | 18.8V SO | TVS | DO-201 | ME | 576-1.5KE16CA | 1.5KE16CA
F1 | 1.5A | PTCPTH | PTC | DK | RUEF160-ND | RUEF1600 | 1 | 0.4 | 0.4 |  | Ihold of 1.60A
F2 | 6A | PTCPTH | PTC | DK | RUEF600-ND | RUEF600 | 1 | 0.68 | 0.68
F3 | 3A | PTCPTH | PTC | DK | RUEF300-ND | RUEF300 | 1 | 0.42 | 0.42
IC1, IC2 | VNH2SP30 | VNH2SP30 | MULTIPOWERSO-30 | DK | 497-4501-1-ND | VNH2SP30TR-E | 2 | 11.91 | 23.82
IC3 | L298N | L298N | MULTIWATT-15 | ME | 511-L298 | L298N | 1 | 4.45 | 4.45
IC4, IC5 | 741G3157DCKR | SN74LVC1G3157 | SC-70-6 | DK | 296-14909-1-ND | SN74LVC1G3157DCKR | 2 | 0.44 | 0.88
IC6 | 1K | 93-C46B | SOT23-6 | DK | 93C46BT-I/OTCT-ND | 93C46BT-I/OT | 1 | 0.32 | 0.32
IC7 | 74164DHVQFN14 | 74164DHVQFN14 | DHVQFN14 | ME | 771-74HC164BQ115 | 74HC164BQ,115 | 1 | 0.48 | 0.48
IC8 |  | LV8549M | LSOP-10 | ME | 863-LV8549M-TLM-H | LV8549M-TLM-H | 1 | 1.81 | 1.81
J1 | ESPM02200 | ESPM02200 | ESPM02200 | DK | APC1274-ND | ESPM02200 | 1 | 2.15 | 2.15
J2, J3, J4, J5 | 796689-2 | 796689-2 | 796689-2 | DK | A98442-ND | 796689-2 | 4 | 0.77 | 3.08
JARD- 8 pin headers | ARDUINO_SHIELDNO_SILK | ARDUINO_SHIELDNO_SILK | DUEMILANOVE_VIAS | SFE | PRT-09279 |  | 2 | 0.5 | 1
JARD - 6 pin headers | ARDUINO_SHIELDNO_SILK | ARDUINO_SHIELDNO_SILK | DUEMILANOVE_VIAS | SFE | PRT-09280 |  | 2 | 0.5 | 1
JP1 |  | PINHD-2X10 | 2X10 Right angle | DK | S9180-ND | SBH11-PBPC-D10-RA-BK | 1 | 0.93 | 0.93
JP3, JP4, JP5 |  | PINHD-2X6 Female | 2X06 Right angle | DK | S5559-ND | PPPC062LJBN-RC | 3 | 1.47 | 4.41
JP6, JP7, JP8, JP9, JP10, JP11, JP12, JP14, JP15, JP16, JP17, JP18, JP19 |  | M03PTH | 1X03 | DK | S7001-ND | PPTC031LFBN-RC | 13 | 0.42 | 5.46
JP13 |  | M05X2SHD | 2X5-SHROUDED | DK | WM3478-ND | 702461004 | 1 | 1.64 | 1.64
JP20, JP21 |  | M02PTH | 1X02 | DK | XG8T-0231-ND | XG8T-0231 | 2 | 0.13 | 0.26
JP23 |  | PINHD-2X8 | 2X08 | DK | 609-3364-ND | 68602-116HLF | 1 | 0.71 | 0.71
JP2 |  | PINHD-2X11 | 2X11 Female | DK | S7079-ND | PPTC112LFBN-RC | 1 | 1.58 | 1.58
JP22 |  | PINHD-2X5 | 2X05 Female | DK | 609-3573-ND | 68683-305LF | 1 | 1.67 | 1.67
JP24, JP25, JP26, JP27 |  | M05PTH (M05) | 1X05 | DK | 609-4303-ND | 68002-205HLF | 3 | 0.5 | 1.5
JP28 |  | M04PTH | 1X04 Female | DK | S7002-ND | PPTC041LFBN-RC | 1 | 0.59 | 0.59
L1 | 68uH | L-USSLF12565 | SLF12565 | DK | 445-3849-1-ND | SLF12565T-680M2R0-H | 1 | 2.13 | 2.13
L2 | 4.7uH | L-US0207/5V | 0207/5V | DK | DN7773-ND | 4590R-472K | 1 | 3.83 | 3.83
L3 | 3.3uH | L-USPANASONIC_ELL6 | PANASONIC_ELL6 | DK | PCD1365CT-ND | ELL-6SH3R3M | 1 | 1.13 | 1.13
L4 | 15uH | L-USIHLP-3232DZ | IHLP-3232DZ | DK | 541-1347-1-ND | IHLP3232DZER150M11 | 1 | 1.85 | 1.85
L5 | Ferrite Bead |  | 402 | DK | 587-2088-1-ND | BKP1005HS221-T | 1 | 0.3 | 0.3
LED1, LED2, LED3, LED4, LED5, LED6 |  | LEDCHIPLED_0603 | CHIPLED_0603 |  |  |  | 6 |  | 0
Q1 | NCH | MOSFET-NCHANNELSMD | SOT23-3 | DK | 785-1011-1-ND | AO3416 | 1 | 0.55 | 0.55
Q2 | NCH | IPP80N04S3-06 | TO-220 | DK | IPP80N04S3-06-ND | IPP80N04S3-06 | 1 | 1.22 | 1.22
Q15 | IRLML2402 | MOSFET-NCHANNELSMD | SOT23-3 | DK | IRLML2402GTRPBFCT-ND | IRLML2402GTRPBF | 1 | 0.41 | 0.41
Q16 | IRLML6402 | MOSFET-PCHANNELSMD | SOT23-3 | DK | IRLML6402PBFCT-ND | IRLML6402TRPBF | 1 | 0.57 | 0.57
R1 | 2R2 | R-US_R0603 | R0603 | DK | P2.2GCT-ND | ERJ-3GEYJ2R2V | 1 | 0.02 | 0.02
R3 | 2.2M | R-US_R0603 | R0603 | DK | P2.20MHCT-ND | ERJ-3EKF2204V | 1 | 0.04 | 0.04
R23 | 470 | R-US_R0603 | R0603 | DK | P470HCT-ND | ERJ-3EKF4700V | 1 | 0.04 | 0.04
R5, R16, R22, R77, R114 | 1.5K | R-US_R0402 | R0402 | DK | RMCF0402FT1K50CT-ND | RMCF0402FT1K50 | 5 | 0.04 | 0.2
R2, R8, R30, R34, R35, R76, R106, R108, R109, R118, R122, R123, R124, R125, R147, R150 | 10K | R-US_R0603 | R0603 | DK | P10.0KHCT-ND | ERJ-3EKF1002V | 5 | 0.04 | 0.2
R6, R7, R17, R18 | 10 | R-US_R0402 | R0402 | DK | P10.0LCT-ND | ERJ-2RKF10R0X | 4 | 0.06 | 0.24
R9, R13, R14, R19, R32 | 100K | R-US_R0402 | R0402 | DK | P100KJCT-ND | ERJ-2GEJ104X | 5 | 0.05 | 0.25
R11, R12 | 4.7K | R-US_R0402 | R0402 | DK | P4.7KJCT-ND | ERJ-2GEJ472X | 2 | 0.05 | 0.1
R20, R21 | 27 | R-US_R0402 | R0402 | DK | P27.0LCT-ND | ERJ-2RKF27R0X | 2 | 0.06 | 0.12
R24, R25, R26, R27, R28, R33 | 33 | R-US_R0402 | R0402 | DK | P33JCT-ND | ERJ-2GEJ330X | 6 | 0.05 | 0.3
R29 | 2.2K | R-US_R0402 | R0402 | DK | P2.20KLCT-ND | ERJ-2RKF2201X | 1 | 0.06 | 0.06
R34, R36 | 100K | R-US_R0603 | R0603 | DK | P100KHCT-ND | ERJ-3EKF1003V | 2 | 0.04 | 0.08
R15, R65, R66, R67, R68, R100, R101, R102, R103, R104, R105 | 100 | R-US_R0402 | R0402 | DK | P100JCT-ND | ERJ-2GEJ101X | 11 | 0.04 | 0.44
R31 | 1M | R-US_R0603 | R0603 | DK | P1.00MHCT-ND | ERJ-3EKF1004V | 1 | 0.04 | 0.04
R37 | 1.96K | R-US_0207/5V | 0207/5V | DK | RNF14FTD1K96CT-ND | RNF14FTD1K96 | 1 | 0.15 | 0.15
R35, R78 | 0.5 | R-US_R0805 | R0805 | DK | RL12S.50FCT-ND | RL1220S-R50-F | 2 | 0.35 | 0.7
R38 | 221K | R-US_0207/5V | 0207/5V | DK | RNF14FTD221KCT-ND | RNF14FTD221K | 1 | 0.15 | 0.15
R4, R8, R39 | 4.7K | R-US_R0603 | R0603 | DK | P4.70KHCT-ND | ERJ-3EKF4701V | 3 | 0.04 | 0.12
R41, R42, R43, R44, R45, R46, R47, R48, R49, R50, R51, R52, R53, R54, R55, R56, R57, R58, R59, R60, R61, R62, R63, R64 | 200 | R-US_R0402 | R0402 | DK | P200JCT-ND | ERJ-2GEJ201X | 24 | 0 | 0
R69, R70, R71, R72, R75, R110, R111, R112, R113, R117, | 1K | R-US_R0603 | R0603 | DK | P1.00KHCT-ND | ERJ-3EKF1001V | 10 | 0.04 | 0.4
R73, R74, R115, R116 | 3.3K | R-US_R0603 | R0603 | DK | P3.30KHCT-ND | ERJ-3EKF3301V | 4 | 0.04 | 0.16
R79, R80, R120, R121 | 2.7K | R-US_R0603 | R0603 | DK | P2.70KHCT-ND | ERJ-3EKF2701V | 4 | 0.04 | 0.16
R81 | 11K | R-US_R0603 | R0603 | DK | P11.0KHCT-ND | ERJ-3EKF1102V | 1 | 0.04 | 0.04
R82 | 18K | R-US_R0603 | R0603 | DK | P18.0KHCT-ND | ERJ-3EKF1802V | 1 | 0.04 | 0.04
R83 | 0.3 | R-US_R0402 | R0402 | DK | P.30AKCT-ND | ERJ-2BQFR30X | 1 | 0.59 | 0.59
R84 | 1.8K | R-US_R0603 | R0603 | DK | P1.80KHCT-ND | ERJ-3EKF1801V | 1 | 0.04 | 0.04
R85 | 6.8K | R-US_R0603 | R0603 | DK | P6.80KHCT-ND | ERJ-3EKF6801V | 1 | 0.04 | 0.04
R86 | 2.32K 1% | R-US_R0402 | R0402 | DK | P2.32KLCT-ND | ERJ-2RKF2321X | 1 | 0.06 | 0.06
R107 | 3.24K | R-US_R0603 | R0603 | DK | P3.24KHCT-ND | ERJ-3EKF3241V | 1 | 0.04 | 0.04
R10, R139, R140, R141, R142, R143 |  | R-US_R0603 | R0603 | DK |  |  | 6 |  | 0
R144 | 47K | R-US_R0402 | R0402 | DK | P47KJCT-ND | ERJ-2GEJ473X | 1 | 0.05 | 0.05
R145 | 41.2K | R-US_0207/5V | 0207/5V | DK | RNF14FTD41K2CT-ND | RNF14FTD41K2 | 1 | 0.15 | 0.15
R146 | 66.5K | R-US_0207/5V | 0207/5V | DK | RNF14FTD66K5CT-ND | RNF14FTD66K5 | 1 | 0.15 | 0.15
R148 | 330K | R-US_R0603 | R0603 | DK | P330KHCT-ND | ERJ-3EKF3303V | 1 | 0.04 | 0.04
R149 | 39K | R-US_R0603 | R0603 | DK | P39.0KHCT-ND | ERJ-3EKF3902V | 1 | 0.04 | 0.04
U1, U2 | XS2-L2-124QFN | XS2-L2-124QFN | TQFN-124 | DK | 880-1004-ND | XS1-L02A-QF124-C4 | 2 | 15.1 | 30.2
U3 | STM32L15XVX | STM32L15XVX | LQFP100 | DK | 497-11194-ND | STM32L151V8T6 | 1 | 6.6 | 6.6
U4 | SST25VF010A | 25LC080SN | SO-08 | DK | SST25VF010A-33-4I-SAE-ND | SST25VF010A-33-4I-SAE | 1 | 0.79 | 0.79
U5 | NCP303LSN09 | NCP303LSN09 | SOT23-5 | ME | 863-NCP303LSN09T1G | NCP303LSN09T1G | 1 | 0.45 | 0.45
U6 | NC7WZ07 | NC7WZ07 | SC70-6 | DK | NC7WZ07P6XCT-ND | NC7WZ07P6X | 1 | 0.47 | 0.47
U7 | MC34063SMD | MC34063SMD | SO08 | DK | 497-7851-1-ND | MC34063EBD-TR | 1 | 0.67 | 0.67
U8 | TPS54620 | TPS54620 | S-PVQFN-N14 | DK | 296-24554-1-ND | TPS54620RGYR | 1 | 6.63 | 6.63
U9 | FAN2012 | FAN2012 | MLP6 | DK | FAN2012MPXCT-ND | FAN2012MPXCT | 1 | 1.67 | 1.67
U10 | TPS5431 | TPS5431 | R-PDSO-G08 | DK | 296-19662-5-ND | TPS5431DDA | 1 | 5.88 | 5.88
U11 | TXS0102 | TXS0102 | DCT-R-PDSO-G8 | ME | 595-TXS0102DCTR | TXS0102DCTR | 1 | 1.23 | 1.23
U12, U19, U20, U21, U22 | TXB0108 | TXB0108 | DQS_R-PUSON-N20 | ME | 595-TXB0108DQSR | TXB0108DQSR | 5 | 2.76 | 13.8
U13 | HMC5883LSMD | HMC5883LSMD | 16LPCC | DK | 342-1082-1-ND | HMC5883L-TR | 1 | 3.79 | 3.79
U14 | MMA845XQ | MMA845XQ | VQFN-16 | DK | MMA8452QT-ND | MMA8452QT | 1 | 1.57 | 1.57
U15 | L3GD20 | L3GD20 | LGA16-4X4 | DK | 497-12081-1-ND | L3GD20TR | 1 | 8.48 | 8.48
U16 | AMIS-39101 | AMIS-39101 | SO-28W | DK | 766-1004-1-ND | AMIS39101PNPB4RG | 1 | 6.84 | 6.84
U17 | CDCLVC1103 | CDCLVC1103 | PW_R-PDSO-G08 | DK | 296-27587-1-ND | CDCLVC1103PWR | 1 | 3.15 | 3.15
U18 |  | FT2232D | PQFP48 | DK | 768-1010-1-ND | FT2232D-REEL | 1 | 6.99 | 6.99
U23 | STM32F103C8T6 | STM32F103C8T6 | TQFP48 | ME | 511-STM32F103C8T6 | STM32F103C8T6 | 1 | 5.71 | 5.71
U24 |  | ENC28J60 | QFN28-ML_6X6MM | ME | 579-ENC28J60-I/ML | ENC28J60-I/ML | 1 | 3.58 | 3.58
X1, X4, X5 | MINI-USB-UX60-MB-5S8 | MINI-USB-UX60-MB-5S8 | UX60-MB-5S8 | ME | 798-UX60-MB-5S8 | MUSB-05-X-D-SM-A | 3 | 1.26 | 3.78
X2 | USD-SOCKETNEW | USD-SOCKETNEW | MICRO-SD-SOCKET-PP | DK | HR1964CT-ND | DM3AT-SF-PEJM5 | 1 | 2.96 | 2.96
X3 | XBEE-1 | XBEE-PTH | XBEE-PTH | SFE | PRT-08272 |  | 2 | 0.95 | 1.9
Y1 | 20M | ASFL1 | ASF | DK | 535-10816-1-ND | ASFL1-20.000MHZ-L-T | 1 | 1.99 | 1.99
Y2 | 6M | CSTCR6M00G53 | CSTCR6M | DK | 490-1204-1-ND | CSTCR6M00G53-R0 | 1 | 0.58 | 0.58