## MC34063A
V_sat | 1
V_F | 0.8
V_out | 3.3
I_out | 0.5
f_min | 50000
V_ripple(pp) | 0.0165
V_in(min) | 10.8
t_on/t_off | 0.63077
(t_on+t_off) | 2e-05
t_off | 1.2264e-05
t_on | 7.7358e-06
C_T | 3.0943e-10
I_pk | 1
R_SC | 0.3
L_min | 5.0283e-05
C_O | 0.00015152

## AOZ1036DI
Output current | 4
Input voltage | 12
Output voltage (min) | 4.4
Output voltage (max) | 7
Fixed R2 | 10000
Frequency | 200000
Inductor Ripple current | 1
Inductor peak current | 4.5
R1 (min) | 45000 | R1 (max) | 77500
m (min) | 0.36667 | m (max) | 0.58333
C_in (min) | 7.7407e-05 | Cin (max) | 8.1019e-05
L(min) | 1.3933e-05 | L(max) | 1.4583e-05
C_o (min) | 2.8409e-05 | C_o (max) | 1.7857e-05
L | 1.46e-05
dI_L (max) | 0.99886
I_Lpeak (max) | 4.4994